## BOM_1.1_pcb_1_2024-04-28
Comment | Designator | Footprint | Supplier Part | Quantity
12pF | C1,C6 | C0402 | C1547 | 2
100nF | C2,C4,C5,C7,C9,C12,C13 | C0402 | C1525 | 7
1uF | C3,C8,C24,C25,C213 | C0402 | C52923 | 5
10uF | C10,C11 | c0603 | C19702 | 2
10uF | C214,C215 | C0603 | C19702 | 2
1N5819WS | D4 | sod-323_l1.8-w1.3-ls2.5-rd | C191023 | 1
PESDNC2FD3V3B | D9 | DFN1006-2L-BI | C492728 | 1
HC-FPC-05-09-8RLTAG | FPC1 | FPC-SMD_8P-P0.50_HC-FPC-05-09-8RLTAG | C5213749 | 1
XL-1608SURC-06 | LED9 | LED0603-RD_RED | C965799 | 1
AO3415 | Q203 | sot-23-3_l2.9-w1.3-p1.90-ls2.4-br | C181094 | 1
SS8550 Y2 | Q301 | SOT-23-3_L2.9-W1.3-P1.90-LS2.4-BR | C8542 | 1
5.1kΩ | R1,R2 | R0402 | C25905 | 2
27Ω | R4,R8 | R0402 | C25100 | 2
1kΩ | R5,R16,R22,R304 | R0402 | C11702 | 4
10kΩ | R7,R9,R208,R305 | R0402 | C25744 | 4
100kΩ | R13,R306,R307,R308 | R0402 | C25741 | 4
20Ω | R300 | R0402 | C25089 | 1
SK12D07VG3 | SW5 | SW-TH_SK12D07VG3 | C431547 | 1
TS-1088R-02026 | SW6 | SW-SMD_L3.9-W3.0-P4.45 | C455280 | 1
RP2040 | U1 | LQFN-56_L7.0-W7.0-P0.4-EP | C2040 | 1
TP4054 | U2 | TSOT-23-5_L2.9-W1.6-P0.95-LS2.8-BR | C668215 | 1
AP2112K-3.3TRG1 | U6 | SOT-25-5_L3.0-W1.8-P0.95-LS3.0-BR | C51118 | 1
NS4168 | U207 | ESOP-8_L4.9-W3.9-P1.27-LS6.0-BL-EP-1 | C9900042517 | 1
W25Q128JVPIQ | U214 | WSON-8_L6.0-W5.0-P1.27-BL-EP | C190862 | 1
USB-TYPE-C-018 | USB2 | usb-c_smd-type-c-31-m-12 | C2927038 | 1
12MHz | X1 | OSC-SMD_4P-L3.2-W2.5-BL | C9002 | 1